## Sheet1
Reference | Value | MPN | Price | LCSC | Footprint | Qty | DNP | INFO
B1,J6,J7 | -- mixed values -- | PH2.0 mm Female | 0.0098 | C7499302 | Connector_JST:JST_PH_B2B-PH-K_1x02_P2.00mm_Vertical | 3
C1,C2 | 47nF | CC0603JRX7R9BB473 | 0.0026 | C519554 | Capacitor_SMD:C_0603_1608Metric | 2
C3 | 47uF | TAJA476K006RNJ | 0.0544 | C7190 | Capacitor_Tantalum_SMD:CP_EIA-3216-18_Kemet-A | 1
C4,C17,C19,C23 | 10uF | CL21A106KPFNNNE | 0.005 | C17024 | Capacitor_SMD:C_0805_2012Metric | 4
C5,C6,C7,C9,C10,C11,C12,C13,C15,C18,C20,C22,C24,C25,C32 | 100nF | CL03A104KQ3NNNC | 0.0007 | C160831 | Capacitor_SMD:C_0201_0603Metric | 15
C8,C14,C16,C21,C26,C27,C33,C34 | 1uF | GRM033R60J105KEA2D | 0.0015 | C76929 | Capacitor_SMD:C_0201_0603Metric | 8
C28,C29 | 15pF | CC0402FRNPO9BN150 | 0.0022 | C326803 | Capacitor_SMD:C_0402_1005Metric | 2
D1,D2,D9,D10 | CUS08F30 | CUS08F30 | 0.0092 | C27636112 | Diode_SMD:D_SOD-323_HandSoldering | 4
D3,D6,D7,D14,D15,D16 | M7C | B5819WT | 0.0179 | C5364321 | Diode_SMD:D_SOD-523 | 6
D4,D5,D8,D11,D12,D13 | BAS16VY,115 | BAS16VY,115 | 0.0186 | C135826 | Package_TO_SOT_SMD:SOT-363_SC-70-6 | 6
J1,J10 | SM02B-SURS-TF_LF__SN_ | SM02B-SURS-TF(LF)(SN) | 0.108 | C566239 | hhl:JST_SM02B-SURS-TF_LF__SN_ | 2
J2,J13 | 503480-0640 | 503480-0640 | 0.48 | C3168077 | hhl:5034800640 | 2
J5 | UJ31-CH-G1-SMT-TR | UJ31-CH-G1-SMT-TR | 1.0832 | C22359729 | hhl:CUI_UJ31-CH-G1-SMT-TR | 1
L1,L2,L3,L4,L6,L10,L11,L12,L13 | SK6805-EC-15 | SK6805-EC-15 | 0.0492 | C2890035 | hhl:SK6805-EC-15 | 9
L5 | 1.3A 2.2uH ±20% 80mΩ | MIP25202R2MBE | 0.0208 | C315721 | Inductor_SMD:L_1008_2520Metric | 1
Q1,Q2 | MMBT3904 | MMBT3904 | 0.0035 | C2891808 | Package_TO_SOT_SMD:SOT-23 | 2
Q3,Q4 | BSS138DW | BSS138DW-7-F | 0.037 | C154900 | Package_TO_SOT_SMD:SOT-363_SC-70-6 | 2
Q5,Q6 | MMBT2222A | MMBT2222A | 0.005 | C916372 | Package_TO_SOT_SMD:SOT-23 | 2
R1,R2,R8,R9,R10,R12,R23,R24,R25,R26,R27,R28 | 1k | RC0201FR-071KL | 0.0006 | C138165 | Resistor_SMD:R_0201_0603Metric | 12
R3,R32,R40 | 100R | RC0201FR-07100RL | 0.0006 | C77623 | Resistor_SMD:R_0201_0603Metric | 3
R4,R13,R14,R36,R37,R38 | 75k | AF0201FR-0775KL | 0.0006 | C2107901 | Resistor_SMD:R_0201_0603Metric | 6
R5,R15,R16,R17,R20,R29,R30,R31,R39 | 10k | RC0201FR-0710KL | 0.0006 | C106225 | Resistor_SMD:R_0201_0603Metric | 9
R6,R7 | 27R | RC0201FR-0727RL | 0.0006 | C273268 | Resistor_SMD:R_0201_0603Metric | 2
R11 | 330R | RC0201FR-07330RL | 0.0006 | C274872 | Resistor_SMD:R_0201_0603Metric | 1
R18,R19,R33,R34,R35,R41 | 0R | RC0201FR-070RL | 0.0005 | C106227 | Resistor_SMD:R_0201_0603Metric | 6
R21,R22 | 5.1k | RC0201FR-075K1L | 0.0004 | C274341 | Resistor_SMD:R_0201_0603Metric | 2
RV1,RV2 | Slider_GCC-Gamecube_MB | RD7091008A | 0.2624 | C127475 | hhl:GCC_Slider_MillMaxSocketed | 2
S1,S2,S3,S4,S5,S6 | 4015-0-43-80-30-27-10-0 | 4015-0-43-80-30-27-10-0 | 0.754 | C17526581 | hhl:4015-0-43-80-30-27-10-0 | 6
SW5,SW9,SW14,SW17,SW18,SW19 | SW_TS-1187A | TS-1187A-C-E-B | 0.02 | C318887 | hhl:TS-1187A-C-E-B | 6
SW6 | GL18_SW | GL1807SYAE-002 | 1.9 |  | hhl:GL1807SYAE | 1 |  | Supplied by Gulikit
SW7,SW8 | SW_Push | TC-00100V H5.0 100gf | 0.082 |  | hhl:Z_Switch_Edge_Omron | 2 |  | Suppiled by Handheldlegend
SW15,SW16 | 1TS026A-1000-0550 | 1TS026A-1000-0550 | 0.0458 | C913778 | hhl:1TS026A-1000-0550 | 2
U1 | ESP32-PICO-MINI-02 | ESP32-PICO-MINI-02 | 3.18 | C2980306 | hhl:MODULE_ESP32-PICO-MINI-02 | 1
U4 | TPS630001RCR | TPS63001DRCR | 0.565 | C28060 | hhl:VREG_V62_16624-01YE | 1
U5,U10 | ST_LSM6 | LSM6DSRTR | 0.59 | C784817 | hhl:LGA14 | 2
U6,U7 | MCP3002 | MCP3002-I/MS | 1.11 | C635958 | Package_SO:MSOP-8_3x3mm_P0.65mm | 2
U8 | RP2040 | RP2040 | 0.531 | C2040 | Package_DFN_QFN:QFN-56-1EP_7x7mm_P0.4mm_EP3.2x3.2mm | 1
U9 | GD25Q80EEIGR | GD25Q80EEIGR | 0.22 | C2874937 | hhl:USON-8-EP(2x3) | 1
U11 | BQ25180 | BQ25180 | 1.23 | C3682423 | hhl:DSBGA | 1
U12 | CH340K | CH340K | 0.23 | C968586 | hhl:ESSOP-10 | 1
U13 | PI3USB4000A | PI3USB4000AZUAEX | 0.13 | C294596 | Package_DFN_QFN:Texas_UQFN-10_1.5x2mm_P0.5mm | 1
Y1 | ABM8-272-T3 | ABM8-272-T3 | 0.2381 | C20625731 | Crystal:Crystal_SMD_3225-4Pin_3.2x2.5mm | 1